## Матрица
Обобщенная трудовая функция | Трудовая функция | Нормативный документ/ЗУН | Модуль | Инвариант/вариатив | ИЛ | КО | набранные баллы в регионе
Облицовка внутренних поверхностей зданий плиткой | Подготовительные и заключительные работы | ПС: 16.104; ФГОС СПО 08.01.28 Мастер отделочных строительных и декоративных работ | Модуль А. Подготовка рабочей поверхности под облицовку | Инвариант | Основное_оборудование | КО_Модуль_А
Облицовка внутренних поверхностей зданий плиткой | Плиточные работы внутри зданий | ПС 16.104 Код B/02.3 | Модуль Б Выполнение плиточных работ внутри зданий на вертикальной поверхности | Инвариант | Основное_оборудование | КО_Модуль_Б
Облицовка внутренних поверхностей зданий плиткой | Плиточные работы внутри зданий | ПС 16.104 Код В/01.3 | Модуль В Выполнение технологических отверстий | Инвариант | Основное_оборудование | КО_Модуль_В
Облицовка внутренних поверхностей зданий плиткой | Облицовка внутренних поверхностей зданий плиткой | ПС 16.104 Код В/01.3 ТД - Заполнение швов и очистка поверхности | Модуль Г Сдача объекта | Инвариант | Основное_оборудование | КО_Модуль_Г
Облицовка внутренних поверхностей зданий плиткой | Подготовительные и заключительные работы | ПС 16.104 Код B/01.3 | Модуль Д Выполнение плиточных работ внутри зданий на горизонтальной поверхности | Вариатив | Основное_оборудование | КО_Модуль_Д
Ремонт внутренних и наружных поверхностей зданий, облицованных плиткой, или замена отдельных плиток | Замена отдельных плиток на внутренних и наружных поверхностях зданий | ПС 16.104 Код A/01.2 | Модуль Е Выполнение ремонта/замены плиток | Вариатив | Инструмент_участника | КО_Модуль_Е
Облицовка наружных поверхностей зданий керамической плиткой | Облицовка наружных частей зданий плиткой | ПС 16.104 Код C/0.2.3 | Модуль К Выполнение облицовки наружных поверхностей | Вариатив | Основное_оборудование | КО_Модуль_К
Облицовка внутренних поверхностей зданий плиткой | Облицовка внутренних поверхностей зданий плиткой | ПС 16.104 Код В/01.3 З-Нормы расхода материалов при производстве плиточных работ в соответствии с технологической картой | Модуль Л Работа с заказчиком | Вариатив |  | КО_Модуль_Л
100

## ИЛ ОБЩИЙ ТЕСТ
ЧЕМПИОНАТ |  |  |  | Инфраструктурный лист - документ, включающий в себя исчерпывающий перечнь оборудования, инструментов, расходных материалов и СИЗ для организации и проведения Региональных чемпионатов. Регион вправе проводить Региональные этапы чемпионатов как на оборудовании для Финала, так и на обрудовании являющееся актуальным на территории региона. В графе "С" указывается оборудование, котрое призвано обеспечить выполнение задания в рамках трудовых функций специалиста. В графе "D" указываются минимальные требования к оборудованию для выполнения трудовых функций. В графе "Е" указываются единицы измерения. В графе "F" указывается количество единиц оборудования на 1 Рабочее место. В графе "G" указывается количество един оборудования на всех аккредитованных участников и экспертов. Расходные материалы, инструмент и СИЗ не могут быть меньше количества аккредитованных участников и экспертов, Расходные материалы, инструмент и СИЗ расчитываются строго с учётом аккредитованных лиц на площадке. Графы Н и I заполняются в том слуучае, если наименование оборудования и/или его технические характеристики отличны от наименования оборудования и технических характеристик, указанных в графах С и D. В графе J отражается комментарий (обоснование) отличия (почему используется иное оборудование и/или технические характеристики) |  |  | УТВЕРЖДАЮ ПРЕДСЕДАТЕЛЬ СК
Сроки проведения |  | 10.04.2023-14.04.2023
Место проведения |  | КГБПОУ "Алтайский архитектурно-строительный колледж"
НАИМЕНОВАНИЕ КОМПЕТЕНЦИИ |  | Облицовка плиткой |  |  |  |  | ФИО подпись
Главный эксперт |  | Карачанская Алёна Сергеевна
Технический эксперт |  | Рахманова Алина Денисовна |  |  |  |  | Рассмотрено / Согласовано Советом компетенции дата согласования
Количество экспертов (в том числе с главным экспертом) |  | 8
Количество конкурсантов (команд) |  | 5
Количество рабочих мест |  | 5
Общая площадь застройки компетенции |  | 211.2
РАБОЧАЯ ПЛОЩАДКА КОНКУРСАНТОВ
ОСНОВНОЕ ОБОРУДОВАНИЕ (НА 1 КОНКУРСАНТА \ КОМАНДУ) | [5 empty] | Вариативная часть для РЧ
№ | Наименование позиции | Технические характеристики | Ед. измерения | Кол-во на 1 РМ | Кол-во общее | Наименование позиции | Технические характеристики | Комментарий/обоснование
1 | Станок электрический для резки плитки DE WALT D24000 | Длина реза ,мм 610.Напряжение, В 220 Расположение двигателя верхнее. Мощность, не менее Вт 1600 Водяное охлаждение подача в зону реза Возможность реза под углом: да Частота вращения шпинделя, об/мин 4200. Габариты, мм 690х860. Вес, кг 32. Посадочный диаметр, мм 25,4. | шт. | 1 | 5 | дополнительно не требуется
2 | Шлифовальный станок JET JSG-64 | Тип станка комбинированный. Тип статины без станины.Частота вращения от 1450 об/мин Мощность потребляемая не менее 0,4 кВт Напряжение 220В Наклон стола 0–45° Размер шлифовальной ленты 100 х 914 мм Вес 19 кг Угол установки ленточно-шлифовального узла 0–90°. | шт. | 1 | 5
3 | Миксер строительный с насадкой HITACHI UM 12 VST | Однополосный. Макс. Число оборотов холостого хода 700-850 об/мин Мощность: 1050-1200 Вт; | шт. | 1 | 5
4 | Аккумуляторная дрель-шуруповерт BOSCH GSR 14.4 V-EC FC2 | Емкость аккумулятора, А/ч: 4 Напряжение аккумулятора, В: 14.4 Диапазон зажима цангового патрона, мм: 1.5 – 13 Масса с аккумулятором, 1.6 кг. Частота вращения холостого хода 1600 об\мин | шт. | 1 | 5
ВСПОМАГАТЕЛЬНОЕ ОБОРУДОВАНИЕ (НА 1 КОНКУРСАНТА \ КОМАНДУ) | [5 empty] | Вариативная часть для РЧ
№ | Наименование позиции | Технические характеристики | Ед. измерения | Кол-во на 1 РМ | Кол-во общее | Наименование позиции | Технические характеристики | Комментарий/обоснование
1 | Лобзик электрический с водяным охлаждением GEMINI TAURUS 3 | Рабочая поверхность 450х400 мм. Мощность: 150 Вт Напряжение: 110 В. Сила тока: 1,3-1,7 А Скорость реза для стекла 3 мм: 152 мм/мин. Глубина зева 14 см. Высота зева: 3,8 см. Запас прочности: 50-60 часов Лезвие: Диаметр: 145 мм Толщина: 1,27 мм Размер алмазного зерна: 80 | шт. | 1 | 5 | дополнительно не требуется
2 | Водопылесос WL092A-30L | Объём бака - 30 л. Корпус из нержавеющей стали. Всасывающий шланг 2,5 м . Силовой кабель 10м | шт. | 1 | 5
3 | Таз строительный | обьем 40л, прочный пластик. | шт. | 1 | 5
4 | Ведро строительное. | обьем 20л, пластиковое. | шт. | 1 | 5
5 | Ведро строительное. | обьем 12л, пластиковое. | шт. | 1 | 5
6 | Ведро строительное. | обьем 5л, пластиковое. | шт. | 1 | 5
7 | Правило строительное. | Алюминиевое с ребром жескости, длинна 1.5м | шт. | 1 | 5
8 | Уровень строительный | Длина 1500 мм, погрешность 0,1-0,5 мм/м. | шт. | 1 | 5
ПРОГРАММНОЕ ОБЕСПЕЧЕНИЕ (НА 1 КОНКУРСАНТА \ КОМАНДУ) | [5 empty] | Вариативная часть для РЧ
№ | Наименование позиции | Тех. описание позиции | Ед. измерения | Кол-во на 1 РМ | Кол-во общее | Наименование позиции | Технические характеристики | Комментарий/обоснование
1 | Не требуется |  |  |  |  | не требуется
МЕБЕЛЬ И ФУРНИТУРА (НА 1 КОНКУРСАНТА \ КОМАНДУ) | [5 empty] | Вариативная часть для РЧ
№ | Наименование позиции | Тех. описание позиции | Ед. измерения | Кол-во 1 РМ | Кол-во общее | НЕ ПРИМЕНИМО
1 | Стол рабочий. | стол, размер 1500х1500мм | шт. | 1 | 5
2 | Cтол под оборудование | 750х600 мм. | шт. | 1 | 5
3 | Стол под оборудование. | 1400х700мм, нержавеющий каркас и полка. | шт. | 1 | 5
4 | Стул или табурет рабочий. | 4 ножки, без подлокотников, прочный и водонепроницаемый. | шт. | 1 | 5
РАСХОДНЫЕ МАТЕРИАЛЫ (НА 1 КОНКУРСАНТА \ КОМАНДУ) | [5 empty] | Вариативная часть для РЧ
№ | Наименование позиции | Тех. описание позиции | Ед. измерения | Кол-во 1 РМ | Кол-во общее | НЕ ПРИМЕНИМО
1 | Опорная рейка | металический профиль 60х27х 3м | шт. | 2 | 10
2 | Шлифовальная лента. | зернистость 120 | шт. | 2 | 10
3 | Круг шлифовальный. | зенристость 180 | шт. | 2 | 10
4 | Крестики | толщина 2 мм (200шт в упак.) | упак. | 2 | 10
5 | Клей плиточный 25 кг. | Смесь цемента с минеральными наполнителями и модификаторами Время открытой выдержки: около 20 мин Сползание плитки: менее 0,1 мм Максимальная толщина клеевого шва, мм 20 Открытое время работы (интервал времени между нанесением растворной смеси на основание и укладкой плитки), мин., не менее 30 | упак. | 2 | 10
6 | Грунтовка | Глубокого проникновения | литр | 5 | 25
7 | ГСП Н2 | 12.5 мм, влагостойкий ( 1200х2500) | лист | 4 | 20
8 | Штукатурка (для выравнивания стенда) | Гипсовая | кг. | 60 | 300
9 | Клей монтажный(для монтажа гипсокартона) | Гипсовый | кг. | 30 | 150
10 | Монтажно-кладочная клеевая смесь 25 кг. | Адгезионная прочность, не менее 0,5 Мпа Количество воды затворения на 1 кг 0,18-0,2 л. Открытое время, не менее 10 мин. Время изменения положения блока 5-10 мин Прочность на сжатие 5 Мпа Жизнеспособность 180 мин Подвижность растворной смеси 6-8 см Толщина слоя нанесения 2-5 мм | упак. | 1 | 5
11 | Затирка для швов | Тип работ - внутренние Размер шва - 1.5-6 мм Цвет - белый Эластичная | кг. | 6 | 30
12 | Блок перегородочный газобетон/ газосиликат | рекомендовано 625х200х250мм, размер можно принять с учетом номенклатуры региональных производителей | шт. | 6 | 30
13 | Плитка глазурованная | Керамическая глазурованнная настенная, Размер 200х200мм в ассортименте: Цвет №1(Белая) 90-шт Допускается другая цветовая гамма | шт. | 90 | 450
14 | Плитка глазурованная | Керамическая глазурованнная настенная, Размер 200х200мм в ассортименте: Цвет №2 (Красная)-25шт. Допускается другая цветовая гамма | шт. | 25 | 125
15 | Плитка глазурованная | Керамическая глазурованнная настенная, Размер 200х200мм в ассортименте: Цвет №3 (Синий) - 60 шт. Допускается другая цветовая гамма | шт. | 60 | 300
16 | Плитка глазурованная | Керамическая глазурованнная настенная, Размер 200х200мм в ассортименте: Цвет № 4 (Черный) - 50 шт. Допускается другая цветовая гамма | шт. | 50 | 250
17 | Набор для уборки | Совок + щетка-сметка с натуральным или искусственным ворсом | шт. | 1 | 5
18 | Пленка полиэтиленовая | Толщина: 150 мкм | кв.м | 12 | 60
19 | Мешки для мусора | Особо прочные 120 литров | шт. | 1 | 5
20 | Cаморезы | 3,5х35мм для ГКЛ острый по металлу | шт. | 10 | 50
21 | Ветошь | Универсальная салфетка вискозная, размер не менее 300х300мм | шт. | 2 | 10
22 | Рабочий стенд Г - образной формы, устойчивый. Размеры: 1800 х 1800 х 2000 мм. Внутренний угол строго 90 градусов | материал стенда - на усмотрение организаторов | шт. | 1 | 5
СРЕДСТВА ИНДИВИДУАЛЬНОЙ ЗАЩИТЫ (участник привозит с собой) | [5 empty] | Вариативная часть для РЧ
№ | Наименование позиции | Тех. описание позиции | Ед. измерения | Кол-во 1 РМ | Кол-во общее | НЕ ПРИМЕНИМО
1 | Специальная защитная одежда | Одежда специальная для защиты от общих производственных загрязнений и механических воздействий в соответствии с ГОСТ 12.4.280-2014 | шт. | 1
2 | Рабочая обувь | МУН 200 дЖ, металлический или композитный подносок | Пара | 1
3 | СИЗ органов дыхания | респиратор или фильтрующая полумаска, класс не ниже FFP2 NR D | шт. | 1
4 | СИЗ органов слуха | наушники пластиковые оголовные или противошумные вкладыши, SNR не ниже 27 дБ | шт. | 1
5 | СИЗ органов зрения | Очки защитные открытого типа, линза - поликарбонат, прозрачные | шт. | 1
6 | СИЗ ног | Наколенники, тип воздействия - от статических нагрузок (от утомляемости) | Пара | 1
7 | СИЗ рук | Трикотажные перчатки, класс вязки 10 | шт. | 1
8 | СИЗ головы | Косынка, бейсболка | шт. | 1
ДОПОЛНИТЕЛЬНЫЕ ТРЕБОВАНИЯ К ОБЕСПЕЧЕНИЮ КОНКУРСНЫХ ПЛОЩАДОК КОМАНД (КОММУНИКАЦИИ, ПОДКЛЮЧЕНИЯ, ОСВЕЩЕНИЕ И Т.П.)
№ | Требование (описание) |  |  |  |  | Комментарий
1 | Рабочий стенд Г - образной формы, устойчивый. Размеры: 1800 х 1800 х 2000 мм. Внутренний угол строго 90 градусов |  |  |  |  | На каждом рабочем месте.
2 | Рабочее место |  |  |  |  | Не менее 12 м2. Розетка влагозащищенная не менее 3 гнезд. 200 В.
3 | Ограждение по периметру |  |  |  |  | Сигнальная клейкая лента
4 | Бочка пластиковая 200 л . под воду.
6 | Освещение каждого рабочего места |  |  |  |  | 350 лк
7 | Контейнер под строительнй мусор. |  |  |  |  | Объем 1000 л., находится за пределами площадки
ОБЩАЯ РАБОЧАЯ ПЛОЩАДКА КОНКУРСАНТОВ
ОБОРУДОВАНИЕ И ИНСТРУМЕНТЫ (НА ВСЕХ КОНКУРСАНТОВ \ КОМАНД)
№ | Наименование позиции | Тех. описание позиции | Ед. измерения | Кол-во |  | Комментарий
1 | Эталонный строительный уровень | длинна 1800мм ,погрешность до 0,5мм. | шт. | 1
2 | Эталонный строительнай уровень | длинна 1500 мм,погрешность до 0,5 мм | шт. | 1
3 | Эталонный строительнай уровень | длинна 400 мм,погрешность до 0,5 мм | шт. | 1
4 | Эталонный угольник строительный | под размер задания | шт. | 1
5 | Эталонная линейка | металлическая 500 мм | шт. | 1
6 | Эталонная линейка | металлическая 1000 мм | шт. | 1
7 | Эталонная рулетка 3м | Длинна 3 м., с прорезиненым корпусом | шт. | 1
8 | Эталонное правило | Алюминиевое, 2000 мм, | шт. | 1
9 | Эталонный штангенциркуль | 0-300 мм. | шт. | 1
10 | Эталонный щуп | 0-10 мм. С шагом 1 мм. | шт. | 1
МЕБЕЛЬ И ФУРНИТУРА (НА ВСЕХ КОНКУРСАНТОВ \ КОМАНД)
№ | Наименование позиции | Тех. описание позиции | Ед. измерения | Кол-во |  | Комментарий
1 | Умывальник | Холодная вода с водоотведением | шт. | 1
РАСХОДНЫЕ МАТЕРИАЛЫ (НА ВСЕХ КОНКУРСАНТОВ \ КОМАНД)
№ | Наименование позиции | Тех. описание позиции | Ед. измерения | Кол-во |  | Комментарий
1 | Ветошь | обтирочная гост 4643-75 | м2 | 5
2 | Пленка полиэтиленовая | 150 мкм | м2 | 60
СРЕДСТВА ИНДИВИДУАЛЬНОЙ ЗАЩИТЫ (НА ВСЕХ КОНКУРСАНТОВ \ КОМАНД)
№ | Наименование позиции | Тех. описание позиции | Ед. измерения | Кол-во |  | Комментарий
1 | Не требуется
ДОПОЛНИТЕЛЬНЫЕ ТРЕБОВАНИЯ К ОБЕСПЕЧЕНИЮ ОБЩЕЙ РАБОЧЕЙ ПЛОЩАДКЕ КОНКУРСАНТОВ (КОММУНИКАЦИИ, ПОДКЛЮЧЕНИЯ, ОСВЕЩЕНИЕ И Т.П.)
№ | Требование (описание) | Тех. описание позиции | Ед. измерения | Кол-во |  | Комментарий
1 | Аптечка | Первой помощи универсальная | шт. | 3
2 | Огнетушитель | Порошковый | шт. | 4
3 | Часы (таймер) | Механические, крупный циферблат. | шт. | 1
БРИФИНГ-ЗОНА
ОБОРУДОВАНИЕ И ИНСТРУМЕНТЫ (НА ВСЕХ КОНКУРСАНТОВ, ЭКСПЕРТОВ)
№ | Наименование позиции | Тех. описание позиции | Ед. измерения | Кол-во |  | Комментарий
1 | Ноутбук Acer Travel Mate TMP 259-MG 7 15,6 | операционная система Windows 10, оперативная память 8 ГБ | шт. | 1
2 | Куллер для воды | Холодная и горячяя вода. | шт. | 1
3 | Пилот | 10 м., 5 розеток | шт. | 1
МЕБЕЛЬ И ФУРНИТУРА (НА ВСЕХ КОНКУРСАНТОВ, ЭКСПЕРТОВ)
№ | Наименование позиции | Тех. описание позиции | Ед. измерения | Кол-во |  | Комментарий
1 | Стол | Размер 1350х700х780 мм.Материал: ЛДСП | шт. | 8
2 | Стул | ISO любой модели | шт. | 13
3 | Вешалка | Переносная | шт. | 1
4 | Корзина для бумаги | объем,9л | шт. | 2
4 | Шкаф | Для одежды, с запираемым замком. Размер 600*1800*450 мм. Материал: ЛДСП. Открытые кабинки (для участников) | шт. | 6
ДОПОЛНИТЕЛЬНЫЕ ТРЕБОВАНИЯ К ОБЕСПЕЧЕНИЮ БРИФИНГ-ЗОНЫ (КОММУНИКАЦИИ, ПОДКЛЮЧЕНИЯ, ОСВЕЩЕНИЕ И Т.П.)
№ | Требование (описание) |  |  |  |  | Комментарий
1 | Подключение к сети интернет |  |  |  |  | По выделенной линии(проводное).
КОМНАТА ЭКСПЕРТОВ
ОБОРУДОВАНИЕ И ИНСТРУМЕНТЫ (НА ВСЕХ ЭКСПЕРТОВ)
№ | Наименование позиции | Тех. описание позиции | Ед. измерения | Кол-во |  | Комментарий
1 | Удлинитель | не менее 3 розеток, влагозащитный корпус, длина 10м. | шт. | 1
МЕБЕЛЬ И ФУРНИТУРА (НА ВСЕХ ЭКСПЕРТОВ)
№ | Наименование позиции | Тех. описание позиции | Ед. измерения | Кол-во |  | Комментарий
1 | Стол переговорный. | стол на металлокаркасе или из ЛДСП, размер: 1350х700х780 мм. | шт. | 4
2 | Стул. | 4 ножки, без подлокотников. | шт. | 6
3 | Вешалка. | вешалка переносная | шт. | 1
4 | Корзина для бумаги | объем,9л | шт. | 1
ДОПОЛНИТЕЛЬНЫЕ ТРЕБОВАНИЯ К ОБЕСПЕЧЕНИЮ КОМНАТЫ ЭКСПЕРТОВ (КОММУНИКАЦИИ, ПОДКЛЮЧЕНИЯ, ОСВЕЩЕНИЕ И Т.П.)
№ | Требование (описание) |  |  |  |  | Комментарий
1 | Подключение к сети интернет |  |  |  |  | По выделенной линии(проводное).
КОМНАТА ГЛАВНОГО ЭКСПЕРТА
ОБОРУДОВАНИЕ И ИНСТРУМЕНТЫ (ДЛЯ ГЭ)
№ | Наименование позиции | Тех. описание позиции | Ед. измерения | Кол-во |  | Комментарий
1 | Ноутбук | операционная система Windows 10 , оперативная память8 ГБ | шт. | 1
2 | МФУ | Принтер/сканер/копир/факс | шт. | 1
3 | Удлинитель | не менее 3 розеток, влагозащитный корпус, длина 10м. | шт. | 1
МЕБЕЛЬ И ФУРНИТУРА (ДЛЯ ГЭ)
№ | Наименование позиции | Тех. описание позиции | Ед. измерения | Кол-во |  | Комментарий
1 | Стол переговорный. | Размер 1350х700х780 мм.Материал: ЛДСП | шт. | 1
2 | Стул. | ISO любой модели | шт. | 1
3 | Вешалка. | Переносная | шт. | 1
4 | Корзина для бумаги | объем,9л | шт. | 1
ДОПОЛНИТЕЛЬНЫЕ ТРЕБОВАНИЯ К ОБЕСПЕЧЕНИЮ КОМНАТЫ ГЛАВНОГО ЭКСПЕРТА (КОММУНИКАЦИИ, ПОДКЛЮЧЕНИЯ, ОСВЕЩЕНИЕ И Т.П.)
№ | Требование (описание) |  |  |  |  | Комментарий
1 | Подключение к сети интернет |  |  |  |  | По выделенной линии(проводное).
КОМНАТА КОНКУРСАНТОВ
МЕБЕЛЬ И ФУРНИТУРА (НА ВСЕХ КОНКУРСАНТОВ)
№ | Наименование позиции | Тех. описание позиции | Ед. измерения | Кол-во |  | Комментарий
1 | Стол | Размер 1350х700х780 мм.Материал: ЛДСП | шт. | 1
2 | Стул | ISO любой модели | шт. | 5
4 | Шкаф | Для одежды, с открытыми кабинками. Материал: ЛДСП | шт. | 5
ДОПОЛНИТЕЛЬНЫЕ ТРЕБОВАНИЯ К ОБЕСПЕЧЕНИЮ КОМНАТЫ КОНКУРСАНТОВ (КОММУНИКАЦИИ, ПОДКЛЮЧЕНИЯ, ОСВЕЩЕНИЕ И Т.П.)
№ | Требование (описание) |  |  |  |  | Комментарий
1 | Комната конкурсантов располагается в одном корпусе с площадкой
КАНЦЕЛЯРИЯ НА КОМПЕТЕНЦИЮ (НА ВСЕХ КОНКУРСАНТОВ, ЭКСПЕРТОВ)
№ | Наименование позиции | Тех. описание позиции | Ед. измерения | Кол-во |  | Комментарий
1 | Бумага А4 | Формат:А4 | пачка 500 листов | 5
2 | Скотч малярный | малярный, 50*25 м. | шт. | 1
3 | Скотч прозрачный | прозрачный, 50 *10 м. | шт. | 1
4 | Скотч двусторонний | двусторонний, 50 *10 м. | шт. | 1
5 | Ручка шариковая | Цвет: синий, шариковая. | шт. | 10
6 | Степлер со скобами | критически важные характеристики позиции отсутствуют | шт. | 1
7 | Скрепки канцелярские | критически важные характеристики позиции отсутствуют | упак. | 1
8 | Файлы А4 | Формат:А4 | упак. | 1
9 | Маркер черный перманентный | Цвет:черный, перманентный. 1 мм. | шт. | 10
10 | Папка для документов | Жесткая | шт. | 1
11 | Папка- держатель для бумаг (А4) | для бумаг формата (А4) | шт. | 5
12 | Карандаш простой | ТМ с ластиком | шт. | 10
13 | Ножницы канцелярские | критически важные характеристики позиции отсутствуют | шт. | 1
14 | Клей канцелярский | критически важные характеристики позиции отсутствуют | шт. | 1
15 | Нож канцелярский | критически важные характеристики позиции отсутствуют | шт. | 1
16 | Стаканчики одноразовые | критически важные характеристики позиции отсутствуют | шт. | 100
РЕКОМЕНДОВАННЫЙ ИНСТРУМЕНТ И ПРИНАДЛЕЖНОСТИ, КОТОРЫЕ ДОЛЖНА ПРИВЕЗТИ С СОБОЙ КОМАНДА (если применимо)
НА 1 КОНКУРСАНТА \ КОМАНДУ
№ | Наименование позиции | Тех. описание позиции | Ед. измерения | Кол-во | Кол-во | Комментарий
1 | Комплект ручного инструмента плиточника | необходимый для выполнения КЗ, не нарушающий пункт 2.2 КЗ | шт. | 1
2 | Комплект измерительного инструмента | необходимый для выполнения КЗ, не нарушающий пункт 2.2 КЗ | шт. | 1
3 | Лезвие для лобзика с водянным охлаждением | критически важные характеристики позиции отсутствуют | шт. | 2
Главный Эксперт чемпионата Карачанская Алёна Сергеевна
| (ФИО) |  | (подпись) (дата)
Технический администратор площадки Рахманова Алина Денисовна
| (ФИО) |  | (подпись) (дата)

## КО1
Код | Подкритерий | Тип аспекта | Аспект | Судейский балл | Методика проверки аспекта | Требование или номинальный размер | Проф. задача | Макс. балл
А | Подготовка рабочей поверхности под облицовку | [6 empty] | 4
1 | Соблюдение охраны труда
|  | И | Использование СИЗ |  | Применение защ. очков, респиратора,перчаток |  | 1 | 1
|  | И | Безопасная работа на станках и грамотное использование электроинструмента |  | Не нарушены правила работы с электроинструментом |  | 1 | 1
|  | И | Безопасная работа с ручным режущим инструментом |  | Не нарушены правила работы с ножовкой по газобетону |  | 1 | 1
| Монтаж блоков | И
|  | И | Монтаж блоков выполнен без зазоров |  | Зазоров нет | да/нет | 1 | 0.25
|  | И | Клеевая прослойка присутствует в швах |  |  | да/нет | 1 | 0.25
|  | И | Правильный выбор клея для монтажа блоков |  | Применение материала с учетом их физических, механических и химических свойств | да/нет | 1 | 0.25
| Подготовка основания под облицовку | И | Грунтовка нанесена на блоки под облицовку |  | время высыхания не менее 20 минут | да/нет | 1 | 0.25

## КО2
Код | Подкритерий | Тип аспекта | Аспект | Судейский балл | Методика проверки аспекта | Требование или номинальный размер | Проф. задача | Макс. балл
Б | Выполнение плиточных работ внутри зданий на вертикальной поверхности | [6 empty] | 42
1 | Соблюдение охраны труда
|  | И | Использование СИЗ |  | Применение защ. очков, респиратора,перчаток |  | 2 | 1
|  | И | Безопасная работа на станках и грамотное использование электроинструмента |  | Не нарушены правила работы с электроинструментом |  | 2 | 1
|  | И | Безопасная работа с ручным режущим инструментом |  | Не нарушены правила работы |  | 2 | 1
2 | Резка плитки | И | Резка прямых линий выполнена в полном объеме |  | Вычесть все баллы, если не выполнено. | да/нет | 3 | 2
|  | И | Резка радиусных линий выполнена в полном объеме |  | Вычесть все баллы, если не выполнено. | да/нет | 3 | 2
|  | И | Резка заусовки по 45 град |  | Вычесть все баллы, если не выполнено. | да/нет | 3 | 2
3 | Качество резки плитки
|  | С | Качество резки прямых линий |  |  |  | 3 | 1
|  |  |  | 0 | 0 - Не выполнено в полном объеме/не было попытки
|  |  |  | 1 | 1 - Большое количество сколов при резе плитки, отсутствует плавность перехода реза
|  |  |  | 2 | 2 - Отсутствуют острые углы при резке плитки, количество сколов не превышает 4
|  |  |  | 3 | 3 - Сколов нет, плавный переход при резке обеспечен
|  | С | Качество резки радиусных линий |  |  |  | 3 | 1
|  |  |  | 0 | 0 - Не выполнено в полном объеме/не было попытки
|  |  |  | 1 | 1 - Большое количество сколов при резе плитки, отсутствует плавность перехода реза
|  |  |  | 2 | 2 - Отсутствуют острые углы при резке плитки, количество сколов не превышает 4
|  |  |  | 3 | 3 - Сколов нет, плавный переход при резке обеспечен
|  | С | Качество выполнения заусовки под 45 град |  |  |  | 3 | 1
|  |  |  | 0 | 0 - Не выполнено в полном объеме/не было попытки
|  |  |  | 1 | 1 - Присутствуют небольшие раковины в швах; Есть небольшие отклонения в ровности шва; Присутствие небольших ступенек по шву (неправильное примыкание плиток);Небольшие сколы в малом количестве
|  |  |  | 2 | 2 - Не выдержана заданная ширина шва, шов ровный ( отличается по ширине с основным полем) Сколов нет; Ступенек нет Правильное примыкание плиток
|  |  |  | 3 | 3 - Заданная ширина шва выдержана Шов ровный;Сколов нет Правильное примыкание плиток
4 | Качество облицованной поверхности - плоскость
|  | И | Линия 1 вычесть 10% за 1 мм ошибки |  | Замер выполняется при наличии всех фрагментов по линии |  | 2 | 1
|  | И | Линия 2 вычесть 10% за 1 мм ошибки |  | Замер выполняется при наличии всех фрагментов по линии |  | 2 | 1
|  | И | Линия 3 вычесть 10% за 1 мм ошибки |  | Замер выполняется при наличии всех фрагментов по линии |  | 2 | 1
|  | И | Линия 4 вычесть 10% за 1 мм ошибки |  | Замер выполняется при наличии всех фрагментов по линии |  | 2 | 1
|  | И | Линия 5 вычесть 10% за 1 мм ошибки |  | Замер выполняется при наличии всех фрагментов по линии |  | 2 | 1
5 | Качество облицованной поверхности - горизонтальность рядов
|  | И | Линия 1 вычесть 10% за 1 мм ошибки |  |  |  | 2 | 1
|  | И | Линия 2 вычесть 10% за 1 мм ошибки |  |  |  | 2 | 1
|  | И | Линия 3 вычесть 10% за 1 мм ошибки |  |  |  | 2 | 1
|  | И | Линия 4 вычесть 10% за 1 мм ошибки |  |  |  | 3 | 1
|  | И | Линия 5 вычесть 10% за 1 мм ошибки |  |  |  | 3 | 1
6 | Точность размеров по проекту
|  | И | Размер 1 вычесть 10% за 1 мм ошибки |  | Габаритный размер конструкции |  | 2 | 1.5
|  | И | Размер 2 вычесть 10% за 1 мм ошибки |  | Габаритный размер конструкции |  | 2 | 1.5
|  | И | Размер 3 вычесть 10% за 1 мм ошибки |  | Габаритный размер конструкции |  | 2 | 1.5
|  | И | Размер 4 вычесть 10% за 1 мм ошибки |  | Габаритный размер конструкции |  | 2 | 1.5
|  | И | Размер 5 вычесть 10% за 1 мм ошибки |  | Точность размеров выполнения художественного панно |  | 3 | 1
|  | И | Размер 6 вычесть 10% за 1 мм ошибки |  | Точность размеров выполнения художественного панно |  | 3 | 1
|  | И | Размер 7 вычесть 10% за 1 мм ошибки |  | Точность размеров выполнения художественного панно |  | 3 | 1
|  | И | Размер 8 вычесть 10% за 1 мм ошибки |  | Точность размеров выполнения художественного панно |  | 3 | 1
7 | Качество облицованной поверхности - вертикальность рядов и поверхности
|  | И | Линия 1 вычесть 10% за 1 мм ошибки |  |  |  | 2 | 1
|  | И | Линия 2 вычесть 10% за 1 мм ошибки |  |  |  | 2 | 1
|  | И | Линия 3 вычесть 10% за 1 мм ошибки |  |  |  | 2 | 1
|  | И | Линия 4 вычесть 10% за 1 мм ошибки |  |  |  | 3 | 1
|  | И | Линия 5 вычесть 10% за 1 мм ошибки |  |  |  | 3 | 1
8 | Качество облицованной поверхности - соблюдение угла 90°
|  | И | Угол 90° 1 вычесть 10% за 1мм ошибки |  |  |  | 2 | 1
|  | И | Угол 90° 2 вычесть 10% за 1мм ошибки |  |  |  | 2 | 1
|  | И | Угол 90° 3 вычесть 10% за 1мм ошибки |  |  |  | 2 | 1
|  | И | Угол 90° 4 вычесть 10% за 1мм ошибки |  |  |  | 2 | 1
|  | И | Угол 90° 5 вычесть 10% за 1мм ошибки |  |  |  | 2 | 1

## КО3
Код | Подкритерий | Тип аспекта | Аспект | Судейский балл | Методика проверки аспекта | Требование или номинальный размер | Проф. задача | Макс. балл
В | Выполнение технологических отверстий | [6 empty] | 6
1 | Соблюдение охраны труда
|  | И | Использование СИЗ |  | Применение защ. очков, респиратора |  | 2 | 0.25
|  | И | Безопасная работа на станках и грамотное использование электроинструмента |  | Не нарушены правила работы с электроинструментом |  | 2 | 0.25
2 | Качество резки плитки
|  | И | Резка коронкой |  | Сколы отсутствют | да/нет | 2 | 1.25
|  | И | Привязка отверстия в соответствии с проектом в точке 1 |  | да - отклонение до 2 мм включительно; нет - более 3 мм | да/нет | 2 | 1
|  | И | Привязка отверстия в соответствии с проектом в точке 2 |  | да - отклонение до 2 мм включительно; нет - более 3 мм | да/нет | 2 | 1
|  | И | Привязка отверстия в соответствии с проектом в точке 3 |  | да - отклонение до 2 мм включительно; нет - более 3 мм | да/нет | 2 | 1
|  | И | Диаметр отверстия |  | в соответствии с проектом, замеры трех диагоналей | да/нет | 2 | 1.25

## КО4
Код | Подкритерий | Тип аспекта | Аспект | Судейский балл | Методика проверки аспекта | Требование или номинальный размер | Проф. задача | Макс. балл
Г | Сдача объекта | [6 empty] | 11
1 | Соблюдение охраны труда
|  | И | Использование СИЗ |  | Применение защ. очков, респиратора,перчаток |  | 2 | 0.25
|  | И | Безопасная работа на станках и грамотное использование электроинструмента |  | Не нарушены правила работы с электроинструментом |  | 2 | 0.25
2 | Затирка
|  | С | Чистота плитки - нет клея, затирки и пыли |  |  |  | 2 | 1
|  |  |  | 0 | 0 - Не выполнено в полном объеме/не было попытки
|  |  |  | 1 | 1 - На плитке видны следы затирки и растовра, а также другие виды разводов и пыли от 4-6 плиток
|  |  |  | 2 | 2 - На плитке видны слегка заметные следы разводов и видимой пыли от 1-3 плиток
|  |  |  | 3 | 3 - Плитка абсолютно чистая, никаких следов разводов и пыли ни на одной плитке (шедевр)
|  | С | Все швы одинакового размера (прямые) |  |  |  | 2 | 1.5
|  |  |  | 0 | 0 - Не выполнено в полном объеме/не было попытки
|  |  |  | 1 | 1 - Швы разных размеров, но ровные и затерты, нет плавности перехода ( более 3 дефектов на поверхность)
|  |  |  | 2 | 2 - Все швы имеют одинаковый размер, затирка с дефектом (не более 3)
|  |  |  | 3 | 3 - Все швы одинакового размера, ровные, идеально затертые (шедевр)
|  | С | Все швы одинакового размера (наклонные) |  |  |  | 2 | 1
|  |  |  | 0 | 0 - Не выполнено в полном объеме/не было попытки
|  |  |  | 1 | 1 - Швы разных размеров, но ровные и затерты, нет плавности перехода ( более 3 дефектов на поверхность)
|  |  |  | 2 | 2 - Все швы имеют одинаковый размер, затирка с дефектом (не более 3)
|  |  |  | 3 | 3 - Все швы одинакового размера, ровные, идеально затертые (шедевр)
|  | С | Все швы одинакового размера (радиусные) |  |  |  | 2 | 1
|  |  |  | 0 | 0 - Не выполнено в полном объеме/не было попытки
|  |  |  | 1 | 1 - Швы разных размеров, но ровные и затерты, нет плавности перехода ( более 3 дефектов на поверхность)
|  |  |  | 2 | 2 - Все швы имеют одинаковый размер, затирка с дефектом (не более 3)
|  |  |  | 3 | 3 - Все швы одинакового размера, ровные, идеально затертые (шедевр)
|  | С | Качество выполненной затирки |  |  |  | 2 | 1
|  |  |  | 0 | 0 - Не выполнено в полном объеме/не было попытки
|  |  |  | 1 | 1 - Неоднородная затирка (присутствие комков, раковин, присутствие больших частиц клея в швах) или не было попытки
|  |  |  | 2 | 2 - Качество приемлемо для использования. От 4-6 неровностей, есть разводы от затирки
|  |  |  | 3 | 3 - Затирка однородная, нет клея, пустот
3 | Организация работы
|  | С | Чистота рабочего места |  |  |  | 2 | 0.5
|  |  |  | 0 | 0 - Инструмент, материал (остатки) не убраны, грязно
|  |  |  | 1 | 1 - Инструмент, материал убран, но виден беспорядок
|  |  |  | 2 | 2 - Достаточно чисто, инструмент на месте
|  |  |  | 3 | 3 - Идеально чисто
4 | Правильная фиксация плитки
|  | И | Клей нанесен на все основание под плитку |  |  | да/нет | 2 | 0.5
5 | Проект выполнен полностью
|  | И | Законченная работа - все плитки и фрагменты уложены полностью |  | Затирка выполнена полностью, в т.ч. с торцов и по верху облицованной поверхности | да/нет | 2 | 2
|  | И | Соответствие чертежу (проекту) |  | Нет несоответствие цвета, не нарушена порядовка | да/нет | 2 | 2

## КО5
Код | Подкритерий | Тип аспекта | Аспект | Судейский балл | Методика проверки аспекта | Требование или номинальный размер | Проф. задача | Макс. балл
Д | Выполнение плиточных работ внутри зданий на горизонтальной поверхности | [6 empty] | 17
1 | Соблюдение охраны труда
|  | И | Использование СИЗ |  | Применение защ. очков, респиратора,перчаток |  | 2 | 0.25
|  | И | Безопасная работа на станках и грамотное использование электроинструмента |  | Не нарушены правила работы с электроинструментом |  | 2 | 0.25
|  | И | Безопасная работа с ручным режущим инструментом |  | Не нарушены правила работы с ножовкой по газобетону |  | 2 | 0.25
2 | Качество резки плитки
|  | С | Качество резки прямых линий |  |  |  | 2 | 1
|  |  |  | 0 | 0 - Не выполнено в полном объеме/не было попытки
|  |  |  | 1 | 1 - Большое количество сколов при резе плитки, отсутствует плавность перехода реза
|  |  |  | 2 | 2 - Отсутствуют острые углы при резке плитки, количество сколов не превышает 4
|  |  |  | 3 | 3 - Сколов нет, плавный переход при резке обеспечен
|  | С | Качество резки радиусных линий |  |  |  | 2 | 1
|  |  |  | 0 | 0 - Не выполнено в полном объеме/не было попытки
|  |  |  | 1 | 1 - Большое количество сколов при резе плитки, отсутствует плавность перехода реза
|  |  |  | 2 | 2 - Отсутствуют острые углы при резке плитки, количество сколов не превышает 4
|  |  |  | 3 | 3 - Сколов нет, плавный переход при резке обеспечен
|  | С | Качество выполнения заусовки под 45 град |  |  |  | 2 | 1
|  |  |  | 0 | 0 - Не выполнено в полном объеме/не было попытки
|  |  |  | 1 | 1 - Присутствуют небольшие раковины в швах Есть небольшие отклонения в ровности шва Присутствие небольших ступенек по шву (неправильное примыкание плиток) Небольшие сколы в малом количестве
|  |  |  | 2 | 2 - Не выдержана заданная ширина шва, шов ровный ( отличается по ширине с основным полем) Сколов нет Ступенек нет Правильное примыкание плиток
|  |  |  | 3 | 3 - Заданная ширина шва выдержана Шов ровный Сколов нет Правильное примыкание плиток
3 | Качество облицованной поверхности - плоскость
|  | И | Линия 1 вычесть 10% за 1 мм ошибки |  | Замер выполняется при наличии всех фрагментов по линии |  | 2 | 0.5
|  | И | Линия 2 вычесть 10% за 1 мм ошибки |  | Замер выполняется при наличии всех фрагментов по линии |  | 2 | 0.5
|  | И | Линия 3 вычесть 10% за 1 мм ошибки |  | Замер выполняется при наличии всех фрагментов по линии |  | 2 | 0.5
4 | Качество облицованной поверхности - горизонтальность рядов
|  | И | Линия 1 вычесть 10% за 1 мм ошибки |  |  |  | 2 | 1
|  | И | Линия 2 вычесть 10% за 1 мм ошибки |  |  |  | 2 | 1
|  | И | Линия 3 вычесть 10% за 1 мм ошибки |  |  |  | 2 | 1
5 | Точность размеров по проекту
|  | И | Размер 1 вычесть 10% за 1 мм ошибки |  | Габаритный размер конструкции |  | 2 | 1.25
|  | И | Размер 2 вычесть 10% за 1 мм ошибки |  | Габаритный размер конструкции |  | 2 | 1.25
|  | И | Размер 3 вычесть 10% за 1 мм ошибки |  | Габаритный размер конструкции |  | 2 | 1.25
|  | И | Размер 4 вычесть 10% за 1 мм ошибки |  | Габаритный размер конструкции |  | 2 | 1.25
6 | Качество облицованной поверхности - соблюдение угла 90°
|  | И | Угол 90° 1 вычесть 10% за 1мм ошибки |  |  |  | 2 | 1.25
|  | И | Угол 90° 2 вычесть 10% за 1мм ошибки |  |  |  | 2 | 1.25
|  | И | Угол 90° 3 вычесть 10% за 1мм ошибки |  |  |  | 2 | 1.25

## КО6
Код | Подкритерий | Тип аспекта | Аспект | Судейский балл | Методика проверки аспекта | Требование или номинальный размер | Проф. задача | Макс. балл
Е | Выполнение ремонта/замены плиток | [6 empty] | 5
1 | Соблюдение охраны труда
|  | И | Использование СИЗ |  | Применение защ. очков, респиратора,перчаток |  | 4 | 0.25
2 | Качество облицованной поверхности - плоскость
|  | И | Линия 1 вычесть 10% за 1 мм ошибки |  |  |  | 4 | 1
|  | И | Линия 2 вычесть 10% за 1 мм ошибки |  |  |  | 4 | 1
3 | Затирка
|  | С | Чистота плитки - нет клея, затирки и пыли |  |  |  | 4 | 0.75
|  |  |  | 0 | 0 - Не выполнено в полном объеме/не было попытки
|  |  |  | 1 | 1 - На плитке видны следы затирки и растовра, а также другие виды разводов и пыли
|  |  |  | 2 | 2 - На плитке видны слегка заметные следы разводов и видимой пыли
|  |  |  | 3 | 3 - Плитка абсолютно чистая, никаких следов разводов и пыли
|  | С | Все швы одинакового размера ( прямые и наклонные) |  |  |  | 4 | 1
|  |  |  | 0 | 0 - Не выполнено в полном объеме/не было попытки
|  |  |  | 1 | 1 - Швы разных размеров, но ровные и затерты, нет плавности перехода
|  |  |  | 2 | 2 - Все швы имеют одинаковый размер, затирка с дефектом
|  |  |  | 3 | 3 - Все швы одинакового размера, ровные, идеально затертые
|  | С | Качество выполненной затирки |  |  |  | 4 | 1
|  |  |  | 0 | 0 - Не выполнено в полном объеме/не было попытки
|  |  |  | 1 | 1 - Неоднородная затирка (присутствие комков, раковин, присутствие больших частиц клея в швах) или не было попытки
|  |  |  | 2 | 2 - Качество приемлемо для использования. От 4-6 неровностей
|  |  |  | 3 | 3 - Затирка однородная, нет клея, пустот

## КО7
Код | Подкритерий | Тип аспекта | Аспект | Судейский балл | Методика проверки аспекта | Требование или номинальный размер | Проф. задача | Макс. балл
К | Выполнение облицовки наружных поверхностей | [6 empty] | 10
1 | Соблюдение охраны труда
|  | И | Использование СИЗ |  | Применение защ. очков, респиратора,перчаток |  | 5 | 0.25
|  | И | Безопасная работа на станках и грамотное использование электроинструмента |  | Не нарушены правила работы с электроинструментом |  | 5 | 0.25
|  | И | Безопасная работа с ручным режущим инструментом |  | Не нарушены правила работы с ножовкой по газобетону |  | 5 | 0.25
2 | Качество резки плитки
|  | С | Качество резки прямых линий |  |  |  | 5 | 1
|  |  |  | 0 | 0 - Не выполнено в полном объеме/не было попытки
|  |  |  | 1 | 1 - Большое количество сколов при резе плитки, отсутствует плавность перехода реза
|  |  |  | 2 | 2 - Отсутствуют острые углы при резке плитки, количество сколов не превышает 4
|  |  |  | 3 | 3 - Сколов нет, плавный переход при резке обеспечен
3 | Качество облицованной поверхности - плоскость
|  | И | Линия 1 вычесть 10% за 1 мм ошибки |  | Замер выполняется при наличии всех фрагментов по линии |  | 5 | 1
|  | И | Линия 2 вычесть 10% за 1 мм ошибки |  | Замер выполняется при наличии всех фрагментов по линии |  | 5 | 1
|  | И | Линия 3 вычесть 10% за 1 мм ошибки |  | Замер выполняется при наличии всех фрагментов по линии |  | 5 | 1
4 | Точность размеров по проекту
|  | И | Размер 1 вычесть 10% за 1 мм ошибки |  | Габаритный размер конструкции |  | 5 | 1.25
|  | И | Размер 2 вычесть 10% за 1 мм ошибки |  | Габаритный размер конструкции |  | 5 | 1
5 | Качество облицованной поверхности - соблюдение угла 90°
|  | И | Угол 90° 1 вычесть 10% за 1мм ошибки |  |  |  | 5 | 1
|  | И | Угол 90° 2 вычесть 10% за 1мм ошибки |  |  |  | 5 | 1
|  | И | Угол 90° 3 вычесть 10% за 1мм ошибки |  |  |  | 5 | 1

## КО8
Код | Подкритерий | Тип аспекта | Аспект | Судейский балл | Методика проверки аспекта | Требование или номинальный размер | Проф. задача | Макс. балл
Л | Работа с заказчиком | [6 empty] | 5
1 | Подсчет объемов работ
|  | И | Объем работ по стене |  | Объем работ определен верно, с точностью до сотых кв м | да/нет | 2 | 0.5
|  | И | Объем работ по полу |  | Объем работ определен верно, с точностью до сотых кв м | да/нет | 2 | 0.5
|  | И | Определение количества плитки и бордюра для облицовки стены |  | Вычесть 0,2 балла за каждую плитку вне эталона |  | 2 | 1
|  | И | Определение количества плитки для облицовки пола |  | Вычесть 0,2 балла за каждую плитку вне эталона |  | 2 | 1
|  | И | Определение количества клея для облицовки стены |  | с точностью до 0,1 кг | да/нет | 2 | 1
|  | И | Определение количества клея для облицовки пола |  | с точностью до 0,1 кг | да/нет | 2 | 1

## Профстандарт А01.2
Профстандарт: 16.104 код А/01.2 Замена отдельных плиток на внутренних и наружных поверхностях зданий
Трудовые действия | Умения | Знания
Проверка состояния поверхности, облицованной плиткой, и определение плиток, подлежащих замене Заделка незначительных дефектов в отдельных плитках без удаления Удаление дефектных и отслоившихся плиток Очистка и выравнивание освободившихся участков без повреждения плитки, не подлежащей замене, на прилегающих участках Подготовка основания под удаленной плиткой с использованием средств малой механизации Увлажнение и, при необходимости, нанесение насечки на освободившийся участок, нанесение на плитку клеящего раствора Приготовление клеящего раствора с использованием готовых сухих смесей различного состава и средств малой механизации Укладка новой плитки вместо удаленных плиток в соответствии с технологической картой Затирка и восстановление швов, очистка установленных и прилегающих к ним плиток от загрязнений | Производить осмотр облицованных поверхностей для выявления участков, подлежащих ремонту, и/или отдельных плиток, подлежащих замене Удалять пришедшие в негодность и отслоившиеся плитки без повреждения соседних участков Производить очистку и выравнивание участков без повреждения соседних участков, не подлежащих ремонту Производить подготовку основания под удаленной плиткой без повреждения облицовки с использованием средств малой механизации Готовить клеящий раствор для производства плиточных работ на основе сухих смесей различного состава с использованием средств малой механизации Работать со средствами малой механизации и инструментом (приспособлениями), предназначенными для выполнения плиточных работ Производить укладку новой плитки с подгонкой к местам примыкания к участкам, не подлежащим ремонту Производить работы в соответствии с технологической картой Производить затирку и восстановление нарушенных швов | Виды основных материалов, применяемых при облицовке наружных и внутренних поверхностей Технология производства работ по ремонту и замене облицовочной плитки в соответствии с технологической картой Состав и правила приготовления клеящих растворов для производства плиточных работ на основе сухих смесей с использованием средств малой механизации Состав средств малой механизации, инструментов и приспособлений, предназначенных для производства плиточных работ, порядок их использования, правила их хранения и ухода за ними Требования к состоянию и внешнему виду поверхностей, облицованных плиткой, для определения участков, подлежащих ремонту Требования охраны труда Правила пожарной безопасности Правила электробезопасности

## Профстандарт А02.2
Профстандарт: 16.104 код А/02.2 Ремонт участков внутренних и наружных поверхностей зданий облицованных плиткой
Трудовые действия | Умения | Знания
Проверка состояния поверхности, облицованной плиткой, и определение участков, подлежащих ремонту Удаление дефектной и отслоившейся плитки с поверхностей, подлежащих ремонту Очистка и выравнивание основания ремонтируемого участка поверхности Приготовление клеящего раствора на основе сухих смесей различного состава с использованием средств малой механизации Увлажнение поверхности и нанесение на плитку клеящего раствора Укладка новой плитки в местах, подлежащих ремонту, в соответствии с технологической картой Затирка, восстановление нарушенных швов и очистка установленных и прилегающих к ним плиток от загрязнений | Производить осмотр облицованных поверхностей для выявления участков, подлежащих ремонту, и/или плиток, подлежащих замене Удалять пришедшие в негодность и отслоившиеся плитки без повреждения соседних участков, не подлежащих ремонту Производить очистку и выравнивание основания высвобождаемых под ремонт участков без повреждения плитки на соседних участках, не подлежащих ремонту Производить подготовку основания под удаленной плиткой с использованием средств малой механизации Готовить клеящий раствор для производства плиточных работ на основе сухих смесей различного состава с использованием средств малой механизации Производить укладку плитки с подгонкой к местам примыкания к участкам, не подлежащим ремонту Производить работы в соответствии с технологической картой на соответствующие виды работ Работать со средствами малой механизации и инструментом (приспособлениями), предназначенными для выполнения плиточных работ Производить затирку и восстановление нарушенных швов | Виды основных материалов, применяемых при облицовке наружных и внутренних поверхностей Технология производства работ по ремонту и замене облицовочной плитки в соответствии с технологической картой Состав и правила приготовления клеящих растворов для производства облицовочных работ на основе сухих смесей с использованием средств малой механизации Состав средств малой механизации, инструментов и приспособлений, предназначенных для производства плиточных работ, порядок их использования, правила их хранения и ухода за ними Требования к состоянию и внешнему виду поверхностей, облицованных плиткой, для определения участков, подлежащих ремонту Требования охраны труда Правила электробезопасности Правила пожарной безопасности Виды оснований, по которым ведется облицовка

## Профстандарт В01.3
Профстандарт: 16.104 код В/01.3 Подготовительные и заключительные работы
Трудовые действия | Умения | Знания
Очистка и подготовка основания под облицовку Разметка и провешивание поверхности Установка маяков и выравнивающих скоб Установка (перестановка) подмостей Уборка и вывоз мусора в специально отведенные места | Производить очистку и подготовку основания, подлежащего облицовке Производить сортировку и подготовку плиток, производить обработку кромок плиток Производить разметку и провешивание поверхности, подлежащей облицовке, устанавливать плитки-маяки для установки плитки по горизонтали и вертикали | Виды основных материалов, применяемых при облицовке внутренних поверхностей зданий Состав набора инструментов, приспособлений, средств малой механизации и вспомогательных материалов, необходимых при производстве плиточных работ, правила и порядок их использования Требования охраны труда Правила пожарной безопасности Правила электробезопасности

## Профстандарт В02.3
Профстандарт: 16.104 код В/02.3 Плиточные работы внутри зданий
Трудовые действия | Умения | Знания
Приготовление клеящего раствора на основе сухих смесей различного состава с использованием средств малой механизации Выравнивание поверхности под облицовку Сортировка плиток, при необходимости резка и сверление в них отверстий Увлажнение плитки и нанесение на нее клеящего раствора Установка плиток на облицовываемую поверхность в соответствии с технологической картой Проверка вертикальности и горизонтальности облицованной плиткой поверхности Заполнение швов и очистка облицованной поверхности | Готовить клеящие растворы для производства плиточных работ на основе сухих смесей различных составов и рецептур с использованием средств малой механизации Сглаживать и выравнивать неровности поверхности, подлежащей облицовке плиткой Производить резку под нужный размер и сверление плитки Наносить клеящий раствор и устанавливать плитку на вертикальные и горизонтальные поверхности Производить работы в соответствии с технологической картой Работать со средствами малой механизации, инструментом и приспособлениями, предназначенными для выполнения плиточных работ Заполнять швы между плитками, производить уплотнение и сглаживание швов и затирку облицованной поверхности | Виды основных материалов, применяемых при облицовке внутренних поверхностей зданий Технология производства плиточных работ в соответствии с технологической картой Правила приготовления клеящих растворов для производства плиточных работ на основе сухих смесей с использованием средств малой механизации Состав нормокомплекта средств малой механизации, инструментов, приспособлений и инвентаря для производства плиточных работ, правила их использования Нормативная трудоемкость выполнения отдельных операций при производстве плиточных работ в соответствии с технологической картой Нормы расхода материалов при производстве плиточных работ в соответствии с технологической картой Требования охраны труда Правила электробезопасности Правила пожарной безопасности

## Профстандарт С01.3
Профстандарт: 16.104 код С/01.3 Подготовительные и заключительные работы
Трудовые действия | Умения | Знания
Очистка и подготовка поверхности основания под облицовку Разметка и провешивание поверхности Установка маяков, выравнивающих скоб Монтаж и демонтаж строительных лесов, тур и подмостей Уборка и вывоз мусора в специально отведенные места | Производить очистку и подготовку основания, подлежащего облицовке Производить сортировку плиток и обработку их кромок Производить разметку и провешивание поверхности, подлежащей облицовке, устанавливать плитки-маяки и ориентиры для выкладки плитки по горизонтали и вертикали | Виды основных материалов, применяемых при облицовке наружных частей зданий и сооружений Состав набора инструментов, вспомогательных материалов и оборудования, необходимых при производстве плиточных работ, правила их использования Требования охраны труда Правила электробезопасности Правила пожарной безопасности

## Профстандарт С02.3
Профстандарт: 16.104 код С/02.3 Облицовка наружных частей зданий плиткой
Трудовые действия | Умения | Знания
Приготовление клеящего раствора для выполнения плиточных работ на наружных частях зданий на основе сухих смесей с использованием средств малой механизации, устойчивых к температурным и влажностным сезонным колебаниям Выравнивание неровностей поверхности наружных частей зданий, подлежащих облицовке плиткой Сортировка плиток для наружных работ, при необходимости резка и сверление в них отверстий Увлажнение плитки и нанесение клеящего раствора для наружных работ Установка плиток на облицовываемую поверхность наружных частей в соответствии с технологической картой Проверка вертикальности и горизонтальности облицованной плиткой поверхности наружных частей зданий Заполнение швов и очистка облицованной поверхности наружных частей зданий | Готовить клеящие растворы для производства наружных плиточных работ на основе сухих смесей с использованием средств малой механизации, устойчивых к температурным и влажностным сезонным колебаниям Сглаживать и выравнивать неровности поверхностей наружных частей зданий, подлежащих облицовке плиткой Работать со средствами малой механизации, инструментом и приспособлениями, предназначенными для выполнения наружных облицовочных работ Производить резку под нужный размер и сверление плитки Наносить клеящий раствор для наружных работ и устанавливать плитку на поверхности наружных частей зданий, подлежащих облицовке, в соответствии с технологической картой Осуществлять проверку поверхностей наружных частей зданий, облицованных плиткой, по горизонтали и по вертикали Заполнять швы между плитками специальными составами и производить уплотнение и сглаживание швов, их затирку | Виды основных материалов, применяемых при облицовке наружных частей зданий Технология производства наружных плиточных работ в соответствии с технологической картой Правила приготовления клеящих растворов для производства наружных плиточных работ на основе сухих смесей с использованием средств малой механизации, устойчивых к температурным и влажностным сезонным колебаниям Нормативная трудоемкость выполнения отдельных операций при производстве наружных облицовочных работ в соответствии с технологической картой Нормы расхода материалов при производстве наружных плиточных работ в соответствии с технологической картой Состав технологического нормокомплекта средств малой механизации, инструментов, приспособлений и инвентаря для производства облицовочных работ, правила их использования Требования охраны труда Правила электробезопасности Правила пожарной безопасности

## ФГОС
ФГОС СПО 08.01.28 Мастер отделочных строительных и декоративных работ
Профессиональные компетенции по видам деятельности
ПК Х.1. Выполнять подготовительные работы при производстве облицовочных, мозаичных и декоративных работ.
ПК Х.2. Выполнять облицовочные работы горизонтальных, вертикальных, внутренних наружных, наклонных поверхностей зданий и сооружений.
ПК Х.3. Устраивать декоративные и художественные мозаичные поверхности.
ПК Х.4. Выполнять ремонт облицованных поверхностей и мозаичных покрытий.

## ЕКТС
ЕКТС ОБЛИЦОВЩИК-ПЛИТОЧНИК ( 4-й разряд )
Характеристика работ | Знать
Провешивание и отбивка маячных линий под облицовку прямолинейных поверхностей. Облицовка пилястр, ниш и других мелких поверхностей. Облицовка плитками на растворе и мастиках сплошных прямолинейных поверхностей стен при толщине шва до 2 мм. Установка фасонных плиток (карнизных, плинтусных, угловых). Укладка фризов простого рисунка с разметкой. Смена облицовочных плиток. Ремонт плиточных полов. Облицовка поверхностей стен стеклом "марблит" и плитками из стеклокристаллита, стекломрамора. Облицовка полов с применением машин для вибровтапливания плиток. | Способы разметки, провешивания, отбивки маячных линий горизонтальных и вертикальных поверхностей; способы установки и крепления фасонных плиток; правила ремонта полов и смены облицовочных плиток; способы облицовки стеклом "марблит"; устройство и правила эксплуатации машин для вибровтапливания плиток.
ЕКТС ОБЛИЦОВЩИК-ПЛИТОЧНИК ( 5-й разряд )
Характеристика работ | Знать
Облицовка потолков и криволинейных поверхностей. Настилка полов из ковровой керамики с разметкой поверхности под укладку по заданному рисунку. Разметка поверхностей и укладка фризов любого рисунка. Декоративная облицовка плитками. | Способы разметки под облицовку плитками криволинейных поверхностей и под декоративную облицовку; способы декоративной облицовки.
ЕКТС ОБЛИЦОВЩИК-ПЛИТОЧНИК (6-й разряд )
Характеристика работ | Знать
Составление и укладка крупных художественных панно в холлах, офисах и т.п. Укладка керамической плитки с рисунком при реконструкции дворцов, храмов и других объектов, представляющих художественную ценность. Облицовка поверхности керамической плиткой-шелкографией и зеркальной плиткой. | Способы разметки под облицовку плитками с рисунком; способы выравнивания поверхности под украшения; свойства материалов, необходимые для обработки зеркальной плитки перед укладкой; виды материалов и способы приготовления растворов для укладки зеркальной плитки.